## 主たる仕様の確認チェックリスト（一次エネルギー消費量計算）
主たる仕様の確認チェックリスト（一次エネルギー消費量計算）
20161109
仕様区分 | 審査項目 | 選択仕様等 | 選択基準（確認資料等）
| エアコンディショナー | 省エネルギー対策をしていない | □ | なし
|  | ｴﾈﾙｷﾞｰ消費効率の区分を入力 | □ | 区分（い） | 定格冷房能力・定格冷房消費電力を確認できるカタログ等
暖房 |  |  | □ | 区分（ろ）
（個別） |  |  | □ | 区分（は）
| 温水床暖房 | 断熱配管の有無 | □ | 採用する | 図面等にその旨表記
|  | （熱源機、温水パネル間） | □ | 採用しない
| エアコンディショナー | 省エネルギー対策をしていない | □ | なし
冷房 |  | ｴﾈﾙｷﾞｰ消費効率の区分を入力 | □ | 区分（い） | 定格冷房能力・定格冷房消費電力を確確認できるカタログ等
（個別） |  |  | □ | 区分（ろ）
|  |  | □ | 区分（は）
換気 | 壁付け | 比消費電力の入力で評価 | □ | 消費電力・風量を確認できるカタログ等
| ダクト式 | 径の太いダクトを使用 | □ | 全ての内径が75㎜以上であることを図面等に表記
|  | ＤＣモーターを使用 | □ | 直流モーターであることを図面等に表記
|  | 比消費電力の入力で評価 | □ | 消費電力・風量を確認できるカタログ等
| 熱交換 | 温度交換効率 | □ | JIS B 8628に基づく数値であること
|  | 温度交換効率補正係数 | □ | 「0.90」であれば不要
|  | 温度交換効率補正係数 | □ | 「1.0」であれば不要
（排気過多時）
給湯 | ガス給湯機 JIS効率 | エネルギー消費効率 | □ | カタログ等
|  | モード熱効率 | □ | JIS S 2075に基づく数値であることを確認できるもの
| 配管 | ヘッダーにて分岐 | □ | 設置が確認できるもの
|  | 分岐後の管径が13㎜以下 | □ | 図面等にその旨表記
|  | 先分岐方式 | □ | 不要
| 節湯水栓 | 台所 2バルブ水栓 | □ | 不要
|  | 2バルブ水栓以外-節湯採用なし | □ | 2バブル水栓以外が分かる文言または資料
|  | 手元止水機能 | □ | 「節湯A1」を確認できるもの
|  | 水優先吐水機能 | □ | 「節湯C1」を確認できるもの
|  | 浴室シャワー 2バルブ水栓 | □ | 不要
|  | 2バルブ水栓以外-節湯採用なし | □ | 2バブル水栓以外が分かる文言または資料
|  | 手元止水機能 | □ | 「節湯A1」を確認できるもの
|  | 小流量吐水機能 | □ | 「節湯B1」を確認できるもの
|  | 洗面水栓 2バルブ水栓 | □ | 不要
|  | 2バルブ水栓以外-節湯採用なし | □ | 2バブル水栓以外が分かる文言または資料
|  | 水優先吐水機能 | □ | 「節湯C1」を確認できるもの
| 浴槽の保温措置 | 高断熱浴槽 | □ | JIS A5532による高断熱に区分されていることを確認できるもの
|  |  | □ | JIS A 1718により、上記同等以上の性能を有することを確認できるもの
|  |  | □ | 採用しない
照明 | 主たる居室 | 設置しない | □ | 不要
|  | 白熱灯を使用していない LEDを使用している | □ | 計画されている器具が全て白熱灯以外であること、又は、LEDであることを図面等に表記
|  | 多灯分散照明方式の採用 | □ | 計算式を図面等に明記し、計算数値が確認できるものを添付
|  | 白熱灯を使用している | □ | 不要
|  | 調光が可能な制御 | □ | 設置が確認できるもの
| その他の居室 | 設置しない | □ | 不要
|  | 白熱灯を使用していない LEDを使用している | □ | 計画されている器具が全て白熱灯以外であること、又は、LEDであることを図面等に表記
|  | 白熱灯を使用している | □ | 不要
|  | 調光が可能な制御 | □ | 設置が確認できるもの
| 非居室 | 設置しない | □ | 不要
|  | 白熱灯を使用していない LEDを使用している | □ | 計画されている器具が全て白熱灯以外であること、又は、LEDであることを図面等に表記
|  | 白熱灯を使用している | □ | 不要
|  | 人感センサー | □ | 設置が確認できるもの
太陽光発電 |  | アレイのシステム容量 | □ | JIS C8951・8918等に基づく値であること
|  | アレイの種類 | □ | アレイの種類が確認できるもの
|  | アレイ設置方法 | □ | 図面等に表記
|  | パネル設置方位角 | □ | 建物の方位角を図面等に表記
|  | パネル設置傾斜角 | □ | アレイの水平面からの角度を立面図等に表記